MiAM main robot electrical architecture
Eurobot 2019
Power distribution PCB
12V
12V
12V
5V
7V
Raspberry PI 3
+ PCB
USB
USB
SPI (2 slaves)
I2C + 3.3V
IR Beacon
GPIOs
LEDs, switchs ...
IMU
LSM6DS33/LIS3MDL
Pololu miniIMU-V5 2738
Stepper motor 17HS15-1684S-HG3
Stepper motor driver L6470
Sparkfun BOB13752
NiMh 12V Battery Conrad 209314
Servo driver
Pololu MiniMaestro18
Power switch + led
RS 273-312
Emergency switch
RS 219-5813
AMT102 Encoder (x2)
Arduino Uno-like
Diymore Mini UNO R3
LV-MaxSonar EZ ? (x4)
Servomotors
Up to 18
Voltage Regulator
DFR0205
Touch screen ?
DFR0275 ?